## Sheet1
qty	refdes	device	value	footprint		Mouser-ID		1	10	100	1000		1	10	100	1000		Elfa-ID	1	10	100	1000
2	C1,C3	CAPACITOR	100n	c100		75-1C10Z5U104M050B		0.619	0.619	0.418	0.373		1.238	1.238	0.836	0.746		65-716-73	0.750	0.750	0.750	0.750
2	C2,C4	POLARIZED_CAPACITOR	100u	cap_5x11_2.5		667-EEU-FR1C101		0.552	0.552	0.492	0.380		1.104	1.104	0.984	0.760		67-042-63	1.200	1.200	1.200	1.200
8	D1,D2,D3,D4,D5,D6,D7,D8	LED	Red	LED3		638-125410SURTS530A3		0.709	0.642	0.380	0.254		5.672	5.136	3.040	2.032		75-006-06	0.450	0.450	0.450	0.450
2	D10,D12	LED	IR333/H0	LED5		638-IR333/H0/L10		2.250	2.250	1.540	0.836		4.500	4.500	3.080	1.672		75-225-43	0.830	0.830	0.830	0.830
2	D11,D9	LED	IR333-A	LED5		638-IR333-A		1.480	1.480	0.985	0.507		2.960	2.960	1.970	1.014		75-203-75	0.830	0.830	0.830	0.830
1	J1	CONNECTOR_2	unknown	JUMPER2		-		0.000	0.000	0.000	0.000		0.000	0.000	0.000	0.000				0.000	0.000	0.000
1	J2	CONNECTOR_6	unknown	HEADER6_2		.		0.000	0.000	0.000	0.000		0.000	0.000	0.000	0.000				0.000	0.000	0.000
1	J3	CONNECTOR_8	unknown	HEADER8_2		.		0.000	0.000	0.000	0.000		0.000	0.000	0.000	0.000				0.000	0.000	0.000
1	JP1	CONNECTOR_3	unknown	JUMPER3		649-68024-103H		0.679	0.679	0.545	0.433		0.679	0.679	0.545	0.433		43-716-13	1.200	1.200	1.200	1.200
4	Q1,Q2,Q3,Q4	NPN_TRANSISTOR	unknown	TO92_CBE_A		512-BC33740BU		0.380	0.313	0.216	0.142		1.520	1.252	0.864	0.568		71-014-58	0.341	0.341	0.341	0.341
1	Q5	PNP_TRANSISTOR	BC557B	TO92_CBE_A		512-BC558BTA		0.380	0.380	0.194	0.112		0.380	0.380	0.194	0.112		71-014-65	0.169	0.169	0.169	0.169
4	R10,R12,R14,R16	RESISTOR	10R	r250		299-10-RC		0.716	0.425	0.142	0.075		2.864	1.700	0.568	0.300		60-052-50	0.298	0.298	0.298	0.298
9	R1,R19,R2,R3,R4,R5,R6,R7,R8	RESISTOR	470R	r250		299-470-RC		0.716	0.425	0.142	0.075		6.444	3.825	1.278	0.675		60-054-58	0.340	0.340	0.340	0.340
4	R11,R13,R15,R9	RESISTOR	3k9	r250		299-3.9K-RC		0.716	0.425	0.142	0.075		2.864	1.700	0.568	0.300		60-055-65	0.340	0.340	0.340	0.340
2	R17,R18	RESISTOR	47k	r250		299-47K-RC		0.716	0.425	0.142	0.075		1.432	0.850	0.284	0.150		60-056-98	0.340	0.340	0.340	0.340
1	S1	SWITCH_PUSHBUTTON_NO	unknown	TYCO_FSM		612-TL1105BF250		0.865	0.798	0.552	0.463		0.865	0.798	0.552	0.463		35-665-52	1.870	1.870	1.870	1.870
1	U1	ATtiny84 DIP14	unknown	DIP14		556-ATTINY84-20PU		18.950	15.850	10.740	9.666		18.950	15.850	10.740	9.666		73-219-24	22.700	22.700	22.700	22.700
1	X1	CRYSTAL	8MHz	resonator_BS_1		81-CSTLS8M00G56-B0		2.590	2.590	1.030	0.753		2.590	2.590	1.030	0.753		74-702-06	2.770	2.770	2.770	2.770
1		Jumper				806-SX1100-B		0.194	0.194	0.134	0.127		0.194	0.194	0.134	0.127		43-711-10	0.600	0.600	0.600	0.600
1		Socket	DIP14			649-DILB14P-223TLF		0.739	0.739	0.670	0.530		0.739	0.739	0.670	0.530		48-155-62	0.970	0.970	0.970	0.970
1		Battery holder 3xAA	2487			534-2487		8.210	8.210	7.530	6.360		8.210	8.210	7.530	6.360		69-521-13	11.200	11.200	11.200	11.200
1		PCB				Eurocircuits		349.500	63.750	16.500	8.640		349.500	63.750	16.500	8.640			349.500	63.750	16.500	8.640
0		PCB				SeeedStudio/itead		141.93	14.193	6.27	5.814		0.000	0.000	0.000	0.000			0.000	0.000	0.000	0.000
3		Battery AA	AA			Harald-Nyborg 3032		1.480	1.480	1.187	1.187		4.440	4.440	3.560	3.560			1.480	1.480	1.187	1.187
1		Kugle	3mm			Cykeldillen.dk J108		80.000	8.000	0.800	0.640		80.000	8.000	0.800	0.640			80.000	8.000	0.800	0.640
1		Antistatic bag	3x4”			809-49101		31.030	3.103	0.310	0.310		31.030	3.103	0.310	0.310		80-072-05	32.600	3.260	0.326	0.326

													528.175	132.998	56.037	39.811			510.778	123.688	66.011	57.991

										Inc VAT	25.0%		660.22	166.25	70.05	49.76			638.47	154.61	82.51	72.49
	$ vs kr	5.7
										Sale:	2.3		1214.80	305.90	128.89	91.57			1174.79	284.48	151.82	133.38

										(in dollars)			213.12	53.67	22.61	16.06			206.10	49.91	26.64	23.40

						24